## Лист1
Головной раздел каталога товаров | Подраздел раздела каталога | Диаметр условный, мм | Диаметр наружный OD, мм | Диаметр внутренний ID, мм | Степень кольцевой жесткости, кН/м2 | Торговая Марка | Артикул | Описание товара | Цена, руб | Наличие | Фото основное | Фото доп. | Чертеж | D,mm | d,mm | L,mm | L1,mm | D1,mm | Материал | Марка матераила | Масса, кг | Способ монтажа | Ососбенности монтажа | Марка труб
ПП гофрированные трубы | Трубы раструбные канализационные | OD 110 | OD 110 | ID 96 | SN8 | FITINGBAZA | FB0131 | Труба гофрированная двухстенная из полипропилена блок-сополимера. Имеет литой раструб. Для монтажа не требуется дополнительного оборудования, стыкуется по принцыпу "мама"-"папа". Внутри белая и гладкая, снаружи - оранжевая гофрированная. Благодаря своей конструкции имеет малый вес и устойчивость к внешним нагрузкам за счет колец жесткости. Диапазон рабочих температур от -60°C до +100°C, благодаря чему труба устойчива к сливу горячих стоков из посудомоечных машин и другого бытового оборудования, а также не становится ломкой при сильных заморозках. | 1570 | в наличии | https://getfile.dokpub.com/yandex/get/https://yadi.sk/i/YE6m9w_ieV94Xg |  | https://getfile.dokpub.com/yandex/get/https://yadi.sk/i/ubIpDXXIElZE4g | 110 | 91 | 6135 |  | 112 | Полиэтилен | HOSTALEN PP H2463 |  | Раструбный | Не требует дополнительного оборудования | Полипропилен
ПП гофрированные трубы | Трубы раструбные канализационные | OD 160 | OD 160 | ID 139 | SN8 | FITINGBAZA | FB0132 | Труба гофрированная двухстенная из полипропилена блок-сополимера. Имеет литой раструб. Для монтажа не требуется дополнительного оборудования, стыкуется по принцыпу "мама"-"папа". Внутри белая и гладкая, снаружи - оранжевая гофрированная. Благодаря своей конструкции имеет малый вес и устойчивость к внешним нагрузкам за счет колец жесткости. Диапазон рабочих температур от -60°C до +100°C, благодаря чему труба устойчива к сливу горячих стоков из посудомоечных машин и другого бытового оборудования, а также не становится ломкой при сильных заморозках. | 3438 | в наличии | https://getfile.dokpub.com/yandex/get/https://yadi.sk/i/YE6m9w_ieV94Xg |  | https://getfile.dokpub.com/yandex/get/https://yadi.sk/i/ubIpDXXIElZE4g | 160 | 139 | 6120 |  | 163 | Полиэтилен | HOSTALEN PP H2463 |  | Раструбный | Не требует дополнительного оборудования | Полипропилен
ПП гофрированные трубы | Трубы раструбные канализационные | OD 200 | OD 200 | ID 174 | SN8 | FITINGBAZA | FB0133 | Труба гофрированная двухстенная из полипропилена блок-сополимера. Имеет литой раструб. Для монтажа не требуется дополнительного оборудования, стыкуется по принцыпу "мама"-"папа". Внутри белая и гладкая, снаружи - оранжевая гофрированная. Благодаря своей конструкции имеет малый вес и устойчивость к внешним нагрузкам за счет колец жесткости. Диапазон рабочих температур от -60°C до +100°C, благодаря чему труба устойчива к сливу горячих стоков из посудомоечных машин и другого бытового оборудования, а также не становится ломкой при сильных заморозках. | 4615 | в наличии | https://getfile.dokpub.com/yandex/get/https://yadi.sk/i/YE6m9w_ieV94Xg |  | https://getfile.dokpub.com/yandex/get/https://yadi.sk/i/ubIpDXXIElZE4g | 200 | 174 | 6120 |  | 203 | Полиэтилен | HOSTALEN PP H2463 |  | Раструбный | Не требует дополнительного оборудования | Полипропилен
ПП гофрированные трубы | Трубы раструбные канализационные | OD 225 | OD 225 | ID 200 | SN8 | FITINGBAZA | FB0134 | Труба гофрированная двухстенная из полипропилена блок-сополимера. Имеет литой раструб. Для монтажа не требуется дополнительного оборудования, стыкуется по принцыпу "мама"-"папа". Внутри белая и гладкая, снаружи - оранжевая гофрированная. Благодаря своей конструкции имеет малый вес и устойчивость к внешним нагрузкам за счет колец жесткости. Диапазон рабочих температур от -60°C до +100°C, благодаря чему труба устойчива к сливу горячих стоков из посудомоечных машин и другого бытового оборудования, а также не становится ломкой при сильных заморозках. | 5795 | в наличии | https://getfile.dokpub.com/yandex/get/https://yadi.sk/i/YE6m9w_ieV94Xg |  | https://getfile.dokpub.com/yandex/get/https://yadi.sk/i/ubIpDXXIElZE4g | 225 | 200 | 6120 |  | 234 | Полиэтилен | HOSTALEN PP H2463 |  | Раструбный | Не требует дополнительного оборудования | Полипропилен
ПП гофрированные трубы | Трубы раструбные канализационные | OD 250 | OD 250 | ID 217 | SN8 | FITINGBAZA | FB0135 | Труба гофрированная двухстенная из полипропилена блок-сополимера. Имеет литой раструб. Для монтажа не требуется дополнительного оборудования, стыкуется по принцыпу "мама"-"папа". Внутри белая и гладкая, снаружи - оранжевая гофрированная. Благодаря своей конструкции имеет малый вес и устойчивость к внешним нагрузкам за счет колец жесткости. Диапазон рабочих температур от -60°C до +100°C, благодаря чему труба устойчива к сливу горячих стоков из посудомоечных машин и другого бытового оборудования, а также не становится ломкой при сильных заморозках. | 7594 | в наличии | https://getfile.dokpub.com/yandex/get/https://yadi.sk/i/YE6m9w_ieV94Xg |  | https://getfile.dokpub.com/yandex/get/https://yadi.sk/i/ubIpDXXIElZE4g | 250 | 217 | 6120 |  | 253 | Полиэтилен | HOSTALEN PP H2463 |  | Раструбный | Не требует дополнительного оборудования | Полипропилен
ПП гофрированные трубы | Трубы раструбные канализационные | ID 250 | OD 285 | ID 250 | SN8 | FITINGBAZA | FB0136 | Труба гофрированная двухстенная из полипропилена блок-сополимера. Имеет литой раструб. Для монтажа не требуется дополнительного оборудования, стыкуется по принцыпу "мама"-"папа". Внутри белая и гладкая, снаружи - оранжевая гофрированная. Благодаря своей конструкции имеет малый вес и устойчивость к внешним нагрузкам за счет колец жесткости. Диапазон рабочих температур от -60°C до +100°C, благодаря чему труба устойчива к сливу горячих стоков из посудомоечных машин и другого бытового оборудования, а также не становится ломкой при сильных заморозках. | 8775 | в наличии | https://getfile.dokpub.com/yandex/get/https://yadi.sk/i/YE6m9w_ieV94Xg |  | https://getfile.dokpub.com/yandex/get/https://yadi.sk/i/ubIpDXXIElZE4g | 285 | 250 | 6150 |  | 270 | Полиэтилен | HOSTALEN PP H2463 |  | Раструбный | Не требует дополнительного оборудования | Полипропилен
ПП гофрированные трубы | Трубы раструбные канализационные | OD 315 | OD 315 | ID 275 | SN8 | FITINGBAZA | FB0137 | Труба гофрированная двухстенная из полипропилена блок-сополимера. Имеет литой раструб. Для монтажа не требуется дополнительного оборудования, стыкуется по принцыпу "мама"-"папа". Внутри белая и гладкая, снаружи - оранжевая гофрированная. Благодаря своей конструкции имеет малый вес и устойчивость к внешним нагрузкам за счет колец жесткости. Диапазон рабочих температур от -60°C до +100°C, благодаря чему труба устойчива к сливу горячих стоков из посудомоечных машин и другого бытового оборудования, а также не становится ломкой при сильных заморозках. | 11248 | в наличии | https://getfile.dokpub.com/yandex/get/https://yadi.sk/i/YE6m9w_ieV94Xg |  | https://getfile.dokpub.com/yandex/get/https://yadi.sk/i/ubIpDXXIElZE4g | 315 | 275 | 6140 |  | 319 | Полиэтилен | HOSTALEN PP H2463 |  | Раструбный | Не требует дополнительного оборудования | Полипропилен
ПП гофрированные трубы | Трубы раструбные канализационные | ID 300 | OD 340 | ID 300 | SN8 | FITINGBAZA | FB0138 | Труба гофрированная двухстенная из полипропилена блок-сополимера. Имеет литой раструб. Для монтажа не требуется дополнительного оборудования, стыкуется по принцыпу "мама"-"папа". Внутри белая и гладкая, снаружи - оранжевая гофрированная. Благодаря своей конструкции имеет малый вес и устойчивость к внешним нагрузкам за счет колец жесткости. Диапазон рабочих температур от -60°C до +100°C, благодаря чему труба устойчива к сливу горячих стоков из посудомоечных машин и другого бытового оборудования, а также не становится ломкой при сильных заморозках. | 11755 | в наличии | https://getfile.dokpub.com/yandex/get/https://yadi.sk/i/YE6m9w_ieV94Xg |  | https://getfile.dokpub.com/yandex/get/https://yadi.sk/i/ubIpDXXIElZE4g | 340 | 300 | 6230 |  | 324 | Полиэтилен | HOSTALEN PP H2463 |  | Раструбный | Не требует дополнительного оборудования | Полипропилен
ПП гофрированные трубы | Трубы раструбные канализационные | OD 400 | OD 400 | ID 348 | SN8 | FITINGBAZA | FB0139 | Труба гофрированная двухстенная из полипропилена блок-сополимера. Имеет литой раструб. Для монтажа не требуется дополнительного оборудования, стыкуется по принцыпу "мама"-"папа". Внутри белая и гладкая, снаружи - оранжевая гофрированная. Благодаря своей конструкции имеет малый вес и устойчивость к внешним нагрузкам за счет колец жесткости. Диапазон рабочих температур от -60°C до +100°C, благодаря чему труба устойчива к сливу горячих стоков из посудомоечных машин и другого бытового оборудования, а также не становится ломкой при сильных заморозках. | 17161 | в наличии | https://getfile.dokpub.com/yandex/get/https://yadi.sk/i/YE6m9w_ieV94Xg |  | https://getfile.dokpub.com/yandex/get/https://yadi.sk/i/ubIpDXXIElZE4g | 400 | 348 | 6150 |  | 405 | Полиэтилен | HOSTALEN PP H2463 |  | Раструбный | Не требует дополнительного оборудования | Полипропилен
ПП гофрированные трубы | Трубы раструбные канализационные | ID 400 | OD 458 | ID 400 | SN8 | FITINGBAZA | FB0140 | Труба гофрированная двухстенная из полипропилена блок-сополимера. Имеет литой раструб. Для монтажа не требуется дополнительного оборудования, стыкуется по принцыпу "мама"-"папа". Внутри белая и гладкая, снаружи - оранжевая гофрированная. Благодаря своей конструкции имеет малый вес и устойчивость к внешним нагрузкам за счет колец жесткости. Диапазон рабочих температур от -60°C до +100°C, благодаря чему труба устойчива к сливу горячих стоков из посудомоечных машин и другого бытового оборудования, а также не становится ломкой при сильных заморозках. | 21520 | в наличии | https://getfile.dokpub.com/yandex/get/https://yadi.sk/i/YE6m9w_ieV94Xg |  | https://getfile.dokpub.com/yandex/get/https://yadi.sk/i/ubIpDXXIElZE4g | 462 | 400 | 6381 |  | 472 | Полиэтилен | HOSTALEN PP H2463 |  | Раструбный | Не требует дополнительного оборудования | Полипропилен
ПП гофрированные трубы | Трубы раструбные канализационные | OD 500 | OD 500 | ID 432 | SN8 | FITINGBAZA | FB0141 | Труба гофрированная двухстенная из полипропилена блок-сополимера. Имеет литой раструб. Для монтажа не требуется дополнительного оборудования, стыкуется по принцыпу "мама"-"папа". Внутри белая и гладкая, снаружи - оранжевая гофрированная. Благодаря своей конструкции имеет малый вес и устойчивость к внешним нагрузкам за счет колец жесткости. Диапазон рабочих температур от -60°C до +100°C, благодаря чему труба устойчива к сливу горячих стоков из посудомоечных машин и другого бытового оборудования, а также не становится ломкой при сильных заморозках. | 28145 | в наличии | https://getfile.dokpub.com/yandex/get/https://yadi.sk/i/YE6m9w_ieV94Xg |  | https://getfile.dokpub.com/yandex/get/https://yadi.sk/i/ubIpDXXIElZE4g | 500 | 432 | 6190 |  | 506 | Полиэтилен | HOSTALEN PP H2463 |  | Раструбный | Не требует дополнительного оборудования | Полипропилен
ПП гофрированные трубы | Трубы раструбные канализационные | ID 500 | OD 573 | ID 500 | SN8 | FITINGBAZA | FB0142 | Труба гофрированная двухстенная из полипропилена блок-сополимера. Имеет литой раструб. Для монтажа не требуется дополнительного оборудования, стыкуется по принцыпу "мама"-"папа". Внутри белая и гладкая, снаружи - оранжевая гофрированная. Благодаря своей конструкции имеет малый вес и устойчивость к внешним нагрузкам за счет колец жесткости. Диапазон рабочих температур от -60°C до +100°C, благодаря чему труба устойчива к сливу горячих стоков из посудомоечных машин и другого бытового оборудования, а также не становится ломкой при сильных заморозках. | 34000 | в наличии | https://getfile.dokpub.com/yandex/get/https://yadi.sk/i/YE6m9w_ieV94Xg |  | https://getfile.dokpub.com/yandex/get/https://yadi.sk/i/ubIpDXXIElZE4g | 578 | 500 | 6392 |  | 590 | Полиэтилен | HOSTALEN PP H2463 |  | Раструбный | Не требует дополнительного оборудования | Полипропилен
ПП гофрированные трубы | Трубы раструбные канализационные | OD 630 | OD 630 | ID 542 | SN8 | FITINGBAZA | FB0143 | Труба гофрированная двухстенная из полипропилена блок-сополимера. Имеет литой раструб. Для монтажа не требуется дополнительного оборудования, стыкуется по принцыпу "мама"-"папа". Внутри белая и гладкая, снаружи - оранжевая гофрированная. Благодаря своей конструкции имеет малый вес и устойчивость к внешним нагрузкам за счет колец жесткости. Диапазон рабочих температур от -60°C до +100°C, благодаря чему труба устойчива к сливу горячих стоков из посудомоечных машин и другого бытового оборудования, а также не становится ломкой при сильных заморозках. | 41672 | в наличии | https://getfile.dokpub.com/yandex/get/https://yadi.sk/i/YE6m9w_ieV94Xg |  | https://getfile.dokpub.com/yandex/get/https://yadi.sk/i/ubIpDXXIElZE4g | 630 | 542 | 6250 |  | 608 | Полиэтилен | HOSTALEN PP H2463 |  | Раструбный | Не требует дополнительного оборудования | Полипропилен
ПП гофрированные трубы | Трубы раструбные канализационные | ID 600 | OD 688 | ID 600 | SN8 | FITINGBAZA | FB0144 | Труба гофрированная двухстенная из полипропилена блок-сополимера. Имеет литой раструб. Для монтажа не требуется дополнительного оборудования, стыкуется по принцыпу "мама"-"папа". Внутри белая и гладкая, снаружи - оранжевая гофрированная. Благодаря своей конструкции имеет малый вес и устойчивость к внешним нагрузкам за счет колец жесткости. Диапазон рабочих температур от -60°C до +100°C, благодаря чему труба устойчива к сливу горячих стоков из посудомоечных машин и другого бытового оборудования, а также не становится ломкой при сильных заморозках. | 51990 | в наличии | https://getfile.dokpub.com/yandex/get/https://yadi.sk/i/YE6m9w_ieV94Xg |  | https://getfile.dokpub.com/yandex/get/https://yadi.sk/i/ubIpDXXIElZE4g | 693 | 600 | 6408 |  | 683 | Полиэтилен | HOSTALEN PP H2463 |  | Раструбный | Не требует дополнительного оборудования | Полипропилен
ПП гофрированные трубы | Трубы раструбные канализационные | ID 800 | OD 925 | ID 900 | SN8 | FITINGBAZA | FB0145 | Труба гофрированная двухстенная из полипропилена блок-сополимера. Имеет литой раструб. Для монтажа не требуется дополнительного оборудования, стыкуется по принцыпу "мама"-"папа". Внутри белая и гладкая, снаружи - оранжевая гофрированная. Благодаря своей конструкции имеет малый вес и устойчивость к внешним нагрузкам за счет колец жесткости. Диапазон рабочих температур от -60°C до +100°C, благодаря чему труба устойчива к сливу горячих стоков из посудомоечных машин и другого бытового оборудования, а также не становится ломкой при сильных заморозках. | 96800 | в наличии | https://getfile.dokpub.com/yandex/get/https://yadi.sk/i/YE6m9w_ieV94Xg |  | https://getfile.dokpub.com/yandex/get/https://yadi.sk/i/ubIpDXXIElZE4g | 926 | 800 | 6335 |  | 912 | Полиэтилен | HOSTALEN PP H2463 |  | Раструбный | Не требует дополнительного оборудования | Полипропилен
ПП гофрированные трубы | Трубы раструбные канализационные | ID 1000 | OD 1140 | ID 1000 | SN8 | FITINGBAZA | FB0146 | Труба гофрированная двухстенная из полипропилена блок-сополимера. Имеет литой раструб. Для монтажа не требуется дополнительного оборудования, стыкуется по принцыпу "мама"-"папа". Внутри белая и гладкая, снаружи - оранжевая гофрированная. Благодаря своей конструкции имеет малый вес и устойчивость к внешним нагрузкам за счет колец жесткости. Диапазон рабочих температур от -60°C до +100°C, благодаря чему труба устойчива к сливу горячих стоков из посудомоечных машин и другого бытового оборудования, а также не становится ломкой при сильных заморозках. | 148000 | в наличии | https://getfile.dokpub.com/yandex/get/https://yadi.sk/i/YE6m9w_ieV94Xg |  | https://getfile.dokpub.com/yandex/get/https://yadi.sk/i/ubIpDXXIElZE4g | 1162 | 1000 | 6365 |  | 1145 | Полиэтилен | HOSTALEN PP H2463 |  | Раструбный | Не требует дополнительного оборудования | Полипропилен
ПП гофрированные трубы | Трубы раструбные канализационные | OD 110 | OD 110 | ID 96 | SN10 | FITINGBAZA | FB0147 | Труба гофрированная двухстенная из полипропилена блок-сополимера. Имеет литой раструб. Для монтажа не требуется дополнительного оборудования, стыкуется по принцыпу "мама"-"папа". Внутри белая и гладкая, снаружи - оранжевая гофрированная. Благодаря своей конструкции имеет малый вес и устойчивость к внешним нагрузкам за счет усиленных колец жесткости. Диапазон рабочих температур от -60°C до +100°C, благодаря чему труба устойчива к сливу горячих стоков из посудомоечных машин и другого бытового оборудования, а также не становится ломкой при сильных заморозках. | договорная | в наличии | https://getfile.dokpub.com/yandex/get/https://yadi.sk/i/YE6m9w_ieV94Xg |  | https://getfile.dokpub.com/yandex/get/https://yadi.sk/i/ubIpDXXIElZE4g | 110 | 91 | 6135 |  | 112 | Полиэтилен | HOSTALEN PP H2463 |  | Раструбный | Не требует дополнительного оборудования | Полипропилен
ПП гофрированные трубы | Трубы раструбные канализационные | OD 160 | OD 160 | ID 139 | SN10 | FITINGBAZA | FB0148 | Труба гофрированная двухстенная из полипропилена блок-сополимера. Имеет литой раструб. Для монтажа не требуется дополнительного оборудования, стыкуется по принцыпу "мама"-"папа". Внутри белая и гладкая, снаружи - оранжевая гофрированная. Благодаря своей конструкции имеет малый вес и устойчивость к внешним нагрузкам за счет усиленных колец жесткости. Диапазон рабочих температур от -60°C до +100°C, благодаря чему труба устойчива к сливу горячих стоков из посудомоечных машин и другого бытового оборудования, а также не становится ломкой при сильных заморозках. | 3790 | в наличии | https://getfile.dokpub.com/yandex/get/https://yadi.sk/i/YE6m9w_ieV94Xg |  | https://getfile.dokpub.com/yandex/get/https://yadi.sk/i/ubIpDXXIElZE4g | 160 | 139 | 6120 |  | 163 | Полиэтилен | HOSTALEN PP H2463 |  | Раструбный | Не требует дополнительного оборудования | Полипропилен
ПП гофрированные трубы | Трубы раструбные канализационные | OD 200 | OD 200 | ID 174 | SN10 | FITINGBAZA | FB0149 | Труба гофрированная двухстенная из полипропилена блок-сополимера. Имеет литой раструб. Для монтажа не требуется дополнительного оборудования, стыкуется по принцыпу "мама"-"папа". Внутри белая и гладкая, снаружи - оранжевая гофрированная. Благодаря своей конструкции имеет малый вес и устойчивость к внешним нагрузкам за счет усиленных колец жесткости. Диапазон рабочих температур от -60°C до +100°C, благодаря чему труба устойчива к сливу горячих стоков из посудомоечных машин и другого бытового оборудования, а также не становится ломкой при сильных заморозках. | 5089 | в наличии | https://getfile.dokpub.com/yandex/get/https://yadi.sk/i/YE6m9w_ieV94Xg |  | https://getfile.dokpub.com/yandex/get/https://yadi.sk/i/ubIpDXXIElZE4g | 200 | 174 | 6120 |  | 203 | Полиэтилен | HOSTALEN PP H2463 |  | Раструбный | Не требует дополнительного оборудования | Полипропилен
ПП гофрированные трубы | Трубы раструбные канализационные | OD 225 | OD 225 | ID 200 | SN10 | FITINGBAZA | FB0150 | Труба гофрированная двухстенная из полипропилена блок-сополимера. Имеет литой раструб. Для монтажа не требуется дополнительного оборудования, стыкуется по принцыпу "мама"-"папа". Внутри белая и гладкая, снаружи - оранжевая гофрированная. Благодаря своей конструкции имеет малый вес и устойчивость к внешним нагрузкам за счет усиленных колец жесткости. Диапазон рабочих температур от -60°C до +100°C, благодаря чему труба устойчива к сливу горячих стоков из посудомоечных машин и другого бытового оборудования, а также не становится ломкой при сильных заморозках. | 6388 | в наличии | https://getfile.dokpub.com/yandex/get/https://yadi.sk/i/YE6m9w_ieV94Xg |  | https://getfile.dokpub.com/yandex/get/https://yadi.sk/i/ubIpDXXIElZE4g | 225 | 200 | 6120 |  | 234 | Полиэтилен | HOSTALEN PP H2463 |  | Раструбный | Не требует дополнительного оборудования | Полипропилен
ПП гофрированные трубы | Трубы раструбные канализационные | OD 250 | OD 250 | ID 217 | SN10 | FITINGBAZA | FB0151 | Труба гофрированная двухстенная из полипропилена блок-сополимера. Имеет литой раструб. Для монтажа не требуется дополнительного оборудования, стыкуется по принцыпу "мама"-"папа". Внутри белая и гладкая, снаружи - оранжевая гофрированная. Благодаря своей конструкции имеет малый вес и устойчивость к внешним нагрузкам за счет усиленных колец жесткости. Диапазон рабочих температур от -60°C до +100°C, благодаря чему труба устойчива к сливу горячих стоков из посудомоечных машин и другого бытового оборудования, а также не становится ломкой при сильных заморозках. | 8374 | в наличии | https://getfile.dokpub.com/yandex/get/https://yadi.sk/i/YE6m9w_ieV94Xg |  | https://getfile.dokpub.com/yandex/get/https://yadi.sk/i/ubIpDXXIElZE4g | 250 | 217 | 6120 |  | 253 | Полиэтилен | HOSTALEN PP H2463 |  | Раструбный | Не требует дополнительного оборудования | Полипропилен
ПП гофрированные трубы | Трубы раструбные канализационные | ID 250 | OD 285 | ID 250 | SN10 | FITINGBAZA | FB0152 | Труба гофрированная двухстенная из полипропилена блок-сополимера. Имеет литой раструб. Для монтажа не требуется дополнительного оборудования, стыкуется по принцыпу "мама"-"папа". Внутри белая и гладкая, снаружи - оранжевая гофрированная. Благодаря своей конструкции имеет малый вес и устойчивость к внешним нагрузкам за счет усиленных колец жесткости. Диапазон рабочих температур от -60°C до +100°C, благодаря чему труба устойчива к сливу горячих стоков из посудомоечных машин и другого бытового оборудования, а также не становится ломкой при сильных заморозках. | 9654 | в наличии | https://getfile.dokpub.com/yandex/get/https://yadi.sk/i/YE6m9w_ieV94Xg |  | https://getfile.dokpub.com/yandex/get/https://yadi.sk/i/ubIpDXXIElZE4g | 285 | 250 | 6150 |  | 270 | Полиэтилен | HOSTALEN PP H2463 |  | Раструбный | Не требует дополнительного оборудования | Полипропилен
ПП гофрированные трубы | Трубы раструбные канализационные | OD 315 | OD 315 | ID 275 | SN10 | FITINGBAZA | FB0153 | Труба гофрированная двухстенная из полипропилена блок-сополимера. Имеет литой раструб. Для монтажа не требуется дополнительного оборудования, стыкуется по принцыпу "мама"-"папа". Внутри белая и гладкая, снаружи - оранжевая гофрированная. Благодаря своей конструкции имеет малый вес и устойчивость к внешним нагрузкам за счет усиленных колец жесткости. Диапазон рабочих температур от -60°C до +100°C, благодаря чему труба устойчива к сливу горячих стоков из посудомоечных машин и другого бытового оборудования, а также не становится ломкой при сильных заморозках. | 12400 | в наличии | https://getfile.dokpub.com/yandex/get/https://yadi.sk/i/YE6m9w_ieV94Xg |  | https://getfile.dokpub.com/yandex/get/https://yadi.sk/i/ubIpDXXIElZE4g | 315 | 275 | 6140 |  | 319 | Полиэтилен | HOSTALEN PP H2463 |  | Раструбный | Не требует дополнительного оборудования | Полипропилен
ПП гофрированные трубы | Трубы раструбные канализационные | ID 300 | OD 340 | ID 300 | SN10 | FITINGBAZA | FB0154 | Труба гофрированная двухстенная из полипропилена блок-сополимера. Имеет литой раструб. Для монтажа не требуется дополнительного оборудования, стыкуется по принцыпу "мама"-"папа". Внутри белая и гладкая, снаружи - оранжевая гофрированная. Благодаря своей конструкции имеет малый вес и устойчивость к внешним нагрузкам за счет усиленных колец жесткости. Диапазон рабочих температур от -60°C до +100°C, благодаря чему труба устойчива к сливу горячих стоков из посудомоечных машин и другого бытового оборудования, а также не становится ломкой при сильных заморозках. | 12959 | в наличии | https://getfile.dokpub.com/yandex/get/https://yadi.sk/i/YE6m9w_ieV94Xg |  | https://getfile.dokpub.com/yandex/get/https://yadi.sk/i/ubIpDXXIElZE4g | 340 | 300 | 6230 |  | 324 | Полиэтилен | HOSTALEN PP H2463 |  | Раструбный | Не требует дополнительного оборудования | Полипропилен
ПП гофрированные трубы | Трубы раструбные канализационные | OD 400 | OD 400 | ID 348 | SN10 | FITINGBAZA | FB0155 | Труба гофрированная двухстенная из полипропилена блок-сополимера. Имеет литой раструб. Для монтажа не требуется дополнительного оборудования, стыкуется по принцыпу "мама"-"папа". Внутри белая и гладкая, снаружи - оранжевая гофрированная. Благодаря своей конструкции имеет малый вес и устойчивость к внешним нагрузкам за счет усиленных колец жесткости. Диапазон рабочих температур от -60°C до +100°C, благодаря чему труба устойчива к сливу горячих стоков из посудомоечных машин и другого бытового оборудования, а также не становится ломкой при сильных заморозках. | 18920 | в наличии | https://getfile.dokpub.com/yandex/get/https://yadi.sk/i/YE6m9w_ieV94Xg |  | https://getfile.dokpub.com/yandex/get/https://yadi.sk/i/ubIpDXXIElZE4g | 400 | 348 | 6150 |  | 405 | Полиэтилен | HOSTALEN PP H2463 |  | Раструбный | Не требует дополнительного оборудования | Полипропилен
ПП гофрированные трубы | Трубы раструбные канализационные | ID 400 | OD 458 | ID 400 | SN10 | FITINGBAZA | FB0156 | Труба гофрированная двухстенная из полипропилена блок-сополимера. Имеет литой раструб. Для монтажа не требуется дополнительного оборудования, стыкуется по принцыпу "мама"-"папа". Внутри белая и гладкая, снаружи - оранжевая гофрированная. Благодаря своей конструкции имеет малый вес и устойчивость к внешним нагрузкам за счет усиленных колец жесткости. Диапазон рабочих температур от -60°C до +100°C, благодаря чему труба устойчива к сливу горячих стоков из посудомоечных машин и другого бытового оборудования, а также не становится ломкой при сильных заморозках. | договорная | в наличии | https://getfile.dokpub.com/yandex/get/https://yadi.sk/i/YE6m9w_ieV94Xg |  | https://getfile.dokpub.com/yandex/get/https://yadi.sk/i/ubIpDXXIElZE4g | 462 | 400 | 6381 |  | 472 | Полиэтилен | HOSTALEN PP H2463 |  | Раструбный | Не требует дополнительного оборудования | Полипропилен
ПП гофрированные трубы | Трубы раструбные канализационные | OD 500 | OD 500 | ID 432 | SN10 | FITINGBAZA | FB0157 | Труба гофрированная двухстенная из полипропилена блок-сополимера. Имеет литой раструб. Для монтажа не требуется дополнительного оборудования, стыкуется по принцыпу "мама"-"папа". Внутри белая и гладкая, снаружи - оранжевая гофрированная. Благодаря своей конструкции имеет малый вес и устойчивость к внешним нагрузкам за счет усиленных колец жесткости. Диапазон рабочих температур от -60°C до +100°C, благодаря чему труба устойчива к сливу горячих стоков из посудомоечных машин и другого бытового оборудования, а также не становится ломкой при сильных заморозках. | 31028 | в наличии | https://getfile.dokpub.com/yandex/get/https://yadi.sk/i/YE6m9w_ieV94Xg |  | https://getfile.dokpub.com/yandex/get/https://yadi.sk/i/ubIpDXXIElZE4g | 500 | 432 | 6190 |  | 506 | Полиэтилен | HOSTALEN PP H2463 |  | Раструбный | Не требует дополнительного оборудования | Полипропилен
ПП гофрированные трубы | Трубы раструбные канализационные | ID 500 | OD 573 | ID 500 | SN10 | FITINGBAZA | FB0158 | Труба гофрированная двухстенная из полипропилена блок-сополимера. Имеет литой раструб. Для монтажа не требуется дополнительного оборудования, стыкуется по принцыпу "мама"-"папа". Внутри белая и гладкая, снаружи - оранжевая гофрированная. Благодаря своей конструкции имеет малый вес и устойчивость к внешним нагрузкам за счет усиленных колец жесткости. Диапазон рабочих температур от -60°C до +100°C, благодаря чему труба устойчива к сливу горячих стоков из посудомоечных машин и другого бытового оборудования, а также не становится ломкой при сильных заморозках. | договорная | в наличии | https://getfile.dokpub.com/yandex/get/https://yadi.sk/i/YE6m9w_ieV94Xg |  | https://getfile.dokpub.com/yandex/get/https://yadi.sk/i/ubIpDXXIElZE4g | 578 | 500 | 6392 |  | 590 | Полиэтилен | HOSTALEN PP H2463 |  | Раструбный | Не требует дополнительного оборудования | Полипропилен
ПП гофрированные трубы | Трубы раструбные канализационные | OD 630 | OD 630 | ID 542 | SN10 | FITINGBAZA | FB0159 | Труба гофрированная двухстенная из полипропилена блок-сополимера. Имеет литой раструб. Для монтажа не требуется дополнительного оборудования, стыкуется по принцыпу "мама"-"папа". Внутри белая и гладкая, снаружи - оранжевая гофрированная. Благодаря своей конструкции имеет малый вес и устойчивость к внешним нагрузкам за счет усиленных колец жесткости. Диапазон рабочих температур от -60°C до +100°C, благодаря чему труба устойчива к сливу горячих стоков из посудомоечных машин и другого бытового оборудования, а также не становится ломкой при сильных заморозках. | 45941 | в наличии | https://getfile.dokpub.com/yandex/get/https://yadi.sk/i/YE6m9w_ieV94Xg |  | https://getfile.dokpub.com/yandex/get/https://yadi.sk/i/ubIpDXXIElZE4g | 630 | 542 | 6250 |  | 608 | Полиэтилен | HOSTALEN PP H2463 |  | Раструбный | Не требует дополнительного оборудования | Полипропилен
ПП гофрированные трубы | Трубы раструбные канализационные | ID 600 | OD 688 | ID 600 | SN10 | FITINGBAZA | FB0160 | Труба гофрированная двухстенная из полипропилена блок-сополимера. Имеет литой раструб. Для монтажа не требуется дополнительного оборудования, стыкуется по принцыпу "мама"-"папа". Внутри белая и гладкая, снаружи - оранжевая гофрированная. Благодаря своей конструкции имеет малый вес и устойчивость к внешним нагрузкам за счет усиленных колец жесткости. Диапазон рабочих температур от -60°C до +100°C, благодаря чему труба устойчива к сливу горячих стоков из посудомоечных машин и другого бытового оборудования, а также не становится ломкой при сильных заморозках. | договорная | в наличии | https://getfile.dokpub.com/yandex/get/https://yadi.sk/i/YE6m9w_ieV94Xg |  | https://getfile.dokpub.com/yandex/get/https://yadi.sk/i/ubIpDXXIElZE4g | 693 | 600 | 6408 |  | 683 | Полиэтилен | HOSTALEN PP H2463 |  | Раструбный | Не требует дополнительного оборудования | Полипропилен
ПП гофрированные трубы | Трубы раструбные канализационные | ID 800 | OD 925 | ID 900 | SN10 | FITINGBAZA | FB0161 | Труба гофрированная двухстенная из полипропилена блок-сополимера. Имеет литой раструб. Для монтажа не требуется дополнительного оборудования, стыкуется по принцыпу "мама"-"папа". Внутри белая и гладкая, снаружи - оранжевая гофрированная. Благодаря своей конструкции имеет малый вес и устойчивость к внешним нагрузкам за счет усиленных колец жесткости. Диапазон рабочих температур от -60°C до +100°C, благодаря чему труба устойчива к сливу горячих стоков из посудомоечных машин и другого бытового оборудования, а также не становится ломкой при сильных заморозках. | договорная | в наличии | https://getfile.dokpub.com/yandex/get/https://yadi.sk/i/YE6m9w_ieV94Xg |  | https://getfile.dokpub.com/yandex/get/https://yadi.sk/i/ubIpDXXIElZE4g | 926 | 800 | 6335 |  | 912 | Полиэтилен | HOSTALEN PP H2463 |  | Раструбный | Не требует дополнительного оборудования | Полипропилен
ПП гофрированные трубы | Трубы раструбные канализационные | ID 1000 | OD 1140 | ID 1000 | SN10 | FITINGBAZA | FB0162 | Труба гофрированная двухстенная из полипропилена блок-сополимера. Имеет литой раструб. Для монтажа не требуется дополнительного оборудования, стыкуется по принцыпу "мама"-"папа". Внутри белая и гладкая, снаружи - оранжевая гофрированная. Благодаря своей конструкции имеет малый вес и устойчивость к внешним нагрузкам за счет усиленных колец жесткости. Диапазон рабочих температур от -60°C до +100°C, благодаря чему труба устойчива к сливу горячих стоков из посудомоечных машин и другого бытового оборудования, а также не становится ломкой при сильных заморозках. | договорная | в наличии | https://getfile.dokpub.com/yandex/get/https://yadi.sk/i/YE6m9w_ieV94Xg |  | https://getfile.dokpub.com/yandex/get/https://yadi.sk/i/ubIpDXXIElZE4g | 1162 | 1000 | 6365 |  | 1145 | Полиэтилен | HOSTALEN PP H2463 |  | Раструбный | Не требует дополнительного оборудования | Полипропилен
ПП гофрированные трубы | Трубы раструбные канализационные | OD 110 | OD 110 | ID 96 | SN16 | FITINGBAZA | FB0163 | Труба гофрированная двухстенная из полипропилена блок-сополимера. Имеет литой раструб. Для монтажа не требуется дополнительного оборудования, стыкуется по принцыпу "мама"-"папа". Внутри белая и гладкая, снаружи - оранжевая гофрированная. Благодаря своей конструкции имеет малый вес и устойчивость к внешним нагрузкам за счет весьма усиленных колец жесткости. Диапазон рабочих температур от -60°C до +100°C, благодаря чему труба устойчива к сливу горячих стоков из посудомоечных машин и другого бытового оборудования, а также не становится ломкой при сильных заморозках. | 2920 | в наличии | https://getfile.dokpub.com/yandex/get/https://yadi.sk/i/YE6m9w_ieV94Xg |  | https://getfile.dokpub.com/yandex/get/https://yadi.sk/i/ubIpDXXIElZE4g | 110 | 91 | 6135 |  | 112 | Полиэтилен | HOSTALEN PP H2463 |  | Раструбный | Не требует дополнительного оборудования | Полипропилен
ПП гофрированные трубы | Трубы раструбные канализационные | OD 160 | OD 160 | ID 139 | SN16 | FITINGBAZA | FB0164 | Труба гофрированная двухстенная из полипропилена блок-сополимера. Имеет литой раструб. Для монтажа не требуется дополнительного оборудования, стыкуется по принцыпу "мама"-"папа". Внутри белая и гладкая, снаружи - оранжевая гофрированная. Благодаря своей конструкции имеет малый вес и устойчивость к внешним нагрузкам за счет весьма усиленных колец жесткости. Диапазон рабочих температур от -60°C до +100°C, благодаря чему труба устойчива к сливу горячих стоков из посудомоечных машин и другого бытового оборудования, а также не становится ломкой при сильных заморозках. | 4248 | в наличии | https://getfile.dokpub.com/yandex/get/https://yadi.sk/i/YE6m9w_ieV94Xg |  | https://getfile.dokpub.com/yandex/get/https://yadi.sk/i/ubIpDXXIElZE4g | 160 | 139 | 6120 |  | 163 | Полиэтилен | HOSTALEN PP H2463 |  | Раструбный | Не требует дополнительного оборудования | Полипропилен
ПП гофрированные трубы | Трубы раструбные канализационные | OD 200 | OD 200 | ID 174 | SN16 | FITINGBAZA | FB0165 | Труба гофрированная двухстенная из полипропилена блок-сополимера. Имеет литой раструб. Для монтажа не требуется дополнительного оборудования, стыкуется по принцыпу "мама"-"папа". Внутри белая и гладкая, снаружи - оранжевая гофрированная. Благодаря своей конструкции имеет малый вес и устойчивость к внешним нагрузкам за счет весьма усиленных колец жесткости. Диапазон рабочих температур от -60°C до +100°C, благодаря чему труба устойчива к сливу горячих стоков из посудомоечных машин и другого бытового оборудования, а также не становится ломкой при сильных заморозках. | 6170 | в наличии | https://getfile.dokpub.com/yandex/get/https://yadi.sk/i/YE6m9w_ieV94Xg |  | https://getfile.dokpub.com/yandex/get/https://yadi.sk/i/ubIpDXXIElZE4g | 200 | 174 | 6120 |  | 203 | Полиэтилен | HOSTALEN PP H2463 |  | Раструбный | Не требует дополнительного оборудования | Полипропилен
ПП гофрированные трубы | Трубы раструбные канализационные | OD 225 | OD 225 | ID 200 | SN16 | FITINGBAZA | FB0166 | Труба гофрированная двухстенная из полипропилена блок-сополимера. Имеет литой раструб. Для монтажа не требуется дополнительного оборудования, стыкуется по принцыпу "мама"-"папа". Внутри белая и гладкая, снаружи - оранжевая гофрированная. Благодаря своей конструкции имеет малый вес и устойчивость к внешним нагрузкам за счет весьма усиленных колец жесткости. Диапазон рабочих температур от -60°C до +100°C, благодаря чему труба устойчива к сливу горячих стоков из посудомоечных машин и другого бытового оборудования, а также не становится ломкой при сильных заморозках. | 9071 | в наличии | https://getfile.dokpub.com/yandex/get/https://yadi.sk/i/YE6m9w_ieV94Xg |  | https://getfile.dokpub.com/yandex/get/https://yadi.sk/i/ubIpDXXIElZE4g | 225 | 200 | 6120 |  | 234 | Полиэтилен | HOSTALEN PP H2463 |  | Раструбный | Не требует дополнительного оборудования | Полипропилен
ПП гофрированные трубы | Трубы раструбные канализационные | OD 250 | OD 250 | ID 217 | SN16 | FITINGBAZA | FB0167 | Труба гофрированная двухстенная из полипропилена блок-сополимера. Имеет литой раструб. Для монтажа не требуется дополнительного оборудования, стыкуется по принцыпу "мама"-"папа". Внутри белая и гладкая, снаружи - оранжевая гофрированная. Благодаря своей конструкции имеет малый вес и устойчивость к внешним нагрузкам за счет весьма усиленных колец жесткости. Диапазон рабочих температур от -60°C до +100°C, благодаря чему труба устойчива к сливу горячих стоков из посудомоечных машин и другого бытового оборудования, а также не становится ломкой при сильных заморозках. | 11046 | в наличии | https://getfile.dokpub.com/yandex/get/https://yadi.sk/i/YE6m9w_ieV94Xg |  | https://getfile.dokpub.com/yandex/get/https://yadi.sk/i/ubIpDXXIElZE4g | 250 | 217 | 6120 |  | 253 | Полиэтилен | HOSTALEN PP H2463 |  | Раструбный | Не требует дополнительного оборудования | Полипропилен
ПП гофрированные трубы | Трубы раструбные канализационные | ID 250 | OD 285 | ID 250 | SN16 | FITINGBAZA | FB0168 | Труба гофрированная двухстенная из полипропилена блок-сополимера. Имеет литой раструб. Для монтажа не требуется дополнительного оборудования, стыкуется по принцыпу "мама"-"папа". Внутри белая и гладкая, снаружи - оранжевая гофрированная. Благодаря своей конструкции имеет малый вес и устойчивость к внешним нагрузкам за счет весьма усиленных колец жесткости. Диапазон рабочих температур от -60°C до +100°C, благодаря чему труба устойчива к сливу горячих стоков из посудомоечных машин и другого бытового оборудования, а также не становится ломкой при сильных заморозках. | 12657 | в наличии | https://getfile.dokpub.com/yandex/get/https://yadi.sk/i/YE6m9w_ieV94Xg |  | https://getfile.dokpub.com/yandex/get/https://yadi.sk/i/ubIpDXXIElZE4g | 285 | 250 | 6150 |  | 270 | Полиэтилен | HOSTALEN PP H2463 |  | Раструбный | Не требует дополнительного оборудования | Полипропилен
ПП гофрированные трубы | Трубы раструбные канализационные | OD 315 | OD 315 | ID 275 | SN16 | FITINGBAZA | FB0169 | Труба гофрированная двухстенная из полипропилена блок-сополимера. Имеет литой раструб. Для монтажа не требуется дополнительного оборудования, стыкуется по принцыпу "мама"-"папа". Внутри белая и гладкая, снаружи - оранжевая гофрированная. Благодаря своей конструкции имеет малый вес и устойчивость к внешним нагрузкам за счет весьма усиленных колец жесткости. Диапазон рабочих температур от -60°C до +100°C, благодаря чему труба устойчива к сливу горячих стоков из посудомоечных машин и другого бытового оборудования, а также не становится ломкой при сильных заморозках. | 16098 | в наличии | https://getfile.dokpub.com/yandex/get/https://yadi.sk/i/YE6m9w_ieV94Xg |  | https://getfile.dokpub.com/yandex/get/https://yadi.sk/i/ubIpDXXIElZE4g | 315 | 275 | 6140 |  | 319 | Полиэтилен | HOSTALEN PP H2463 |  | Раструбный | Не требует дополнительного оборудования | Полипропилен
ПП гофрированные трубы | Трубы раструбные канализационные | ID 300 | OD 340 | ID 300 | SN16 | FITINGBAZA | FB0170 | Труба гофрированная двухстенная из полипропилена блок-сополимера. Имеет литой раструб. Для монтажа не требуется дополнительного оборудования, стыкуется по принцыпу "мама"-"папа". Внутри белая и гладкая, снаружи - оранжевая гофрированная. Благодаря своей конструкции имеет малый вес и устойчивость к внешним нагрузкам за счет весьма усиленных колец жесткости. Диапазон рабочих температур от -60°C до +100°C, благодаря чему труба устойчива к сливу горячих стоков из посудомоечных машин и другого бытового оборудования, а также не становится ломкой при сильных заморозках. | 19066 | в наличии | https://getfile.dokpub.com/yandex/get/https://yadi.sk/i/YE6m9w_ieV94Xg |  | https://getfile.dokpub.com/yandex/get/https://yadi.sk/i/ubIpDXXIElZE4g | 340 | 300 | 6230 |  | 324 | Полиэтилен | HOSTALEN PP H2463 |  | Раструбный | Не требует дополнительного оборудования | Полипропилен
ПП гофрированные трубы | Трубы раструбные канализационные | OD 400 | OD 400 | ID 348 | SN16 | FITINGBAZA | FB0171 | Труба гофрированная двухстенная из полипропилена блок-сополимера. Имеет литой раструб. Для монтажа не требуется дополнительного оборудования, стыкуется по принцыпу "мама"-"папа". Внутри белая и гладкая, снаружи - оранжевая гофрированная. Благодаря своей конструкции имеет малый вес и устойчивость к внешним нагрузкам за счет весьма усиленных колец жесткости. Диапазон рабочих температур от -60°C до +100°C, благодаря чему труба устойчива к сливу горячих стоков из посудомоечных машин и другого бытового оборудования, а также не становится ломкой при сильных заморозках. | 26514 | в наличии | https://getfile.dokpub.com/yandex/get/https://yadi.sk/i/YE6m9w_ieV94Xg |  | https://getfile.dokpub.com/yandex/get/https://yadi.sk/i/ubIpDXXIElZE4g | 400 | 348 | 6150 |  | 405 | Полиэтилен | HOSTALEN PP H2463 |  | Раструбный | Не требует дополнительного оборудования | Полипропилен
ПП гофрированные трубы | Трубы раструбные канализационные | ID 400 | OD 458 | ID 400 | SN16 | FITINGBAZA | FB0172 | Труба гофрированная двухстенная из полипропилена блок-сополимера. Имеет литой раструб. Для монтажа не требуется дополнительного оборудования, стыкуется по принцыпу "мама"-"папа". Внутри белая и гладкая, снаружи - оранжевая гофрированная. Благодаря своей конструкции имеет малый вес и устойчивость к внешним нагрузкам за счет весьма усиленных колец жесткости. Диапазон рабочих температур от -60°C до +100°C, благодаря чему труба устойчива к сливу горячих стоков из посудомоечных машин и другого бытового оборудования, а также не становится ломкой при сильных заморозках. | 35250 | в наличии | https://getfile.dokpub.com/yandex/get/https://yadi.sk/i/YE6m9w_ieV94Xg |  | https://getfile.dokpub.com/yandex/get/https://yadi.sk/i/ubIpDXXIElZE4g | 462 | 400 | 6381 |  | 472 | Полиэтилен | HOSTALEN PP H2463 |  | Раструбный | Не требует дополнительного оборудования | Полипропилен
ПП гофрированные трубы | Трубы раструбные канализационные | OD 500 | OD 500 | ID 432 | SN16 | FITINGBAZA | FB0173 | Труба гофрированная двухстенная из полипропилена блок-сополимера. Имеет литой раструб. Для монтажа не требуется дополнительного оборудования, стыкуется по принцыпу "мама"-"папа". Внутри белая и гладкая, снаружи - оранжевая гофрированная. Благодаря своей конструкции имеет малый вес и устойчивость к внешним нагрузкам за счет весьма усиленных колец жесткости. Диапазон рабочих температур от -60°C до +100°C, благодаря чему труба устойчива к сливу горячих стоков из посудомоечных машин и другого бытового оборудования, а также не становится ломкой при сильных заморозках. | 40504 | в наличии | https://getfile.dokpub.com/yandex/get/https://yadi.sk/i/YE6m9w_ieV94Xg |  | https://getfile.dokpub.com/yandex/get/https://yadi.sk/i/ubIpDXXIElZE4g | 500 | 432 | 6190 |  | 506 | Полиэтилен | HOSTALEN PP H2463 |  | Раструбный | Не требует дополнительного оборудования | Полипропилен
ПП гофрированные трубы | Трубы раструбные канализационные | ID 500 | OD 573 | ID 500 | SN16 | FITINGBAZA | FB0174 | Труба гофрированная двухстенная из полипропилена блок-сополимера. Имеет литой раструб. Для монтажа не требуется дополнительного оборудования, стыкуется по принцыпу "мама"-"папа". Внутри белая и гладкая, снаружи - оранжевая гофрированная. Благодаря своей конструкции имеет малый вес и устойчивость к внешним нагрузкам за счет весьма усиленных колец жесткости. Диапазон рабочих температур от -60°C до +100°C, благодаря чему труба устойчива к сливу горячих стоков из посудомоечных машин и другого бытового оборудования, а также не становится ломкой при сильных заморозках. | 54715 | в наличии | https://getfile.dokpub.com/yandex/get/https://yadi.sk/i/YE6m9w_ieV94Xg |  | https://getfile.dokpub.com/yandex/get/https://yadi.sk/i/ubIpDXXIElZE4g | 578 | 500 | 6392 |  | 590 | Полиэтилен | HOSTALEN PP H2463 |  | Раструбный | Не требует дополнительного оборудования | Полипропилен
ПП гофрированные трубы | Трубы раструбные канализационные | OD 630 | OD 630 | ID 542 | SN16 | FITINGBAZA | FB0175 | Труба гофрированная двухстенная из полипропилена блок-сополимера. Имеет литой раструб. Для монтажа не требуется дополнительного оборудования, стыкуется по принцыпу "мама"-"папа". Внутри белая и гладкая, снаружи - оранжевая гофрированная. Благодаря своей конструкции имеет малый вес и устойчивость к внешним нагрузкам за счет весьма усиленных колец жесткости. Диапазон рабочих температур от -60°C до +100°C, благодаря чему труба устойчива к сливу горячих стоков из посудомоечных машин и другого бытового оборудования, а также не становится ломкой при сильных заморозках. | 57229 | в наличии | https://getfile.dokpub.com/yandex/get/https://yadi.sk/i/YE6m9w_ieV94Xg |  | https://getfile.dokpub.com/yandex/get/https://yadi.sk/i/ubIpDXXIElZE4g | 630 | 542 | 6250 |  | 608 | Полиэтилен | HOSTALEN PP H2463 |  | Раструбный | Не требует дополнительного оборудования | Полипропилен
ПП гофрированные трубы | Трубы раструбные канализационные | ID 600 | OD 688 | ID 600 | SN16 | FITINGBAZA | FB0176 | Труба гофрированная двухстенная из полипропилена блок-сополимера. Имеет литой раструб. Для монтажа не требуется дополнительного оборудования, стыкуется по принцыпу "мама"-"папа". Внутри белая и гладкая, снаружи - оранжевая гофрированная. Благодаря своей конструкции имеет малый вес и устойчивость к внешним нагрузкам за счет весьма усиленных колец жесткости. Диапазон рабочих температур от -60°C до +100°C, благодаря чему труба устойчива к сливу горячих стоков из посудомоечных машин и другого бытового оборудования, а также не становится ломкой при сильных заморозках. | 72800 | в наличии | https://getfile.dokpub.com/yandex/get/https://yadi.sk/i/YE6m9w_ieV94Xg |  | https://getfile.dokpub.com/yandex/get/https://yadi.sk/i/ubIpDXXIElZE4g | 693 | 600 | 6408 |  | 683 | Полиэтилен | HOSTALEN PP H2463 |  | Раструбный | Не требует дополнительного оборудования | Полипропилен
ПП гофрированные трубы | Трубы раструбные канализационные | ID 800 | OD 925 | ID 900 | SN16 | FITINGBAZA | FB0177 | Труба гофрированная двухстенная из полипропилена блок-сополимера. Имеет литой раструб. Для монтажа не требуется дополнительного оборудования, стыкуется по принцыпу "мама"-"папа". Внутри белая и гладкая, снаружи - оранжевая гофрированная. Благодаря своей конструкции имеет малый вес и устойчивость к внешним нагрузкам за счет весьма усиленных колец жесткости. Диапазон рабочих температур от -60°C до +100°C, благодаря чему труба устойчива к сливу горячих стоков из посудомоечных машин и другого бытового оборудования, а также не становится ломкой при сильных заморозках. | 126600 | в наличии | https://getfile.dokpub.com/yandex/get/https://yadi.sk/i/YE6m9w_ieV94Xg |  | https://getfile.dokpub.com/yandex/get/https://yadi.sk/i/ubIpDXXIElZE4g | 926 | 800 | 6335 |  | 912 | Полиэтилен | HOSTALEN PP H2463 |  | Раструбный | Не требует дополнительного оборудования | Полипропилен
ПП гофрированные трубы | Трубы раструбные канализационные | ID 1000 | OD 1140 | ID 1000 | SN16 | FITINGBAZA | FB0178 | Труба гофрированная двухстенная из полипропилена блок-сополимера. Имеет литой раструб. Для монтажа не требуется дополнительного оборудования, стыкуется по принцыпу "мама"-"папа". Внутри белая и гладкая, снаружи - оранжевая гофрированная. Благодаря своей конструкции имеет малый вес и устойчивость к внешним нагрузкам за счет весьма усиленных колец жесткости. Диапазон рабочих температур от -60°C до +100°C, благодаря чему труба устойчива к сливу горячих стоков из посудомоечных машин и другого бытового оборудования, а также не становится ломкой при сильных заморозках. | 187800 | в наличии | https://getfile.dokpub.com/yandex/get/https://yadi.sk/i/YE6m9w_ieV94Xg |  | https://getfile.dokpub.com/yandex/get/https://yadi.sk/i/ubIpDXXIElZE4g | 1162 | 1000 | 6365 |  | 1145 | Полиэтилен | HOSTALEN PP H2463 |  | Раструбный | Не требует дополнительного оборудования | Полипропилен
Note on Y1: Автор: какие трубы соединяет, только в случае описания фитинга, для труб не заполняем